## REKAPITULACIJA
ISTRABENZ TURIZEM d.d.
SANACIJA STRELOVODNE INSTALACIJE
1.GOI DELA
PONUDNIK, NAZIV PODJETJA:
0
NASLOV:
0
VSE SKUPAJ | 0

## POPIS THERME
REKAPITULACIJA STROŠKOV
OBJEKT: Istrabenz Turizem d.d.
NAZIV PODJETJA, PONUDNIKA:
NASLOV PODJETJA:
1 | SANACIJA STRELOVODNE INSTALACIJE, OBJEKT THERME
zap.št. | podroben opis postavke | enota | količina | cena za enoto | skupna cena
1 | KON03 KRIŽNA SP.3x48 Rf-V | kos | 4 |  | 0
8-10 mm / 20x3 mm
2 | KON04 A SIMPLE SP. 40x40 Rf | kos | 60 |  | 0
8-10 mm / 8-10 mm
3 | KON07 SPONKA 3x58 Rf-V | kos | 20 |  | 0
8-10 mm / 8-10 mm
4 | RH3 #ICA Rf 8 mm H2 | m | 135 |  | 0
v skladu s SIST EN 62305-3
5 | REZANJE ASFALTA | m | 85 |  | 0
6 | ZEMELJSKA DELA | m | 25 |  | 0
7 | VZ Rf 1,5 m | kos | 6 |  | 0
VERTIKALNA ZA$%ITA
8 | SON16 Rf-K 8 mm slemen.nos. | kos | 120 |  | 0
Trimo, valovitka, ...
9 | SON17 C PP 8-10 mm | kos | 110 |  | 0
strešni nos.
10 | AH1 ŽICA AL LEGURA 8 mm | m | 330 |  | 0
11 | LOP1,5 lovilna palica 1,5 m | kos | 3 |  | 0
Al fi 16/10 mm
1 | LOP3,0 lovilna palica 3 m | kos | 3 |  | 0
Al fi 16/10 mm
13 | KON07 SPONKA 3x58 Rf-V | kos | 5 |  | 0
8-10 mm/fi 16 mm za lov.palice
14 | ZON03 Rf-V 8-10 mm | kos | 80 |  | 0
zidni nos.; vijak 50 mm
15 | POS K OZEMLJITVENA SONDA Rf | kos | 7 |  | 0
fi 20 mm/1500 mm
16 | KON07 SPONKA 3x58 Rf-V | kos | 7 |  | 0
8-10 mm / fi 20 mm za sondo
17 | MŠ MERILNA ŠTEVILKA | kos | 9 |  | 0
20x48 Rf-V 8-10 mm
18 | KON05 KONTAKTNA SP.20x48 | kos | 2 |  | 0
Rf-V 8-10 mm
19 | KON07 SPONKA 3x58 Rf-V | kos | 7 |  | 0
8-10 mm / fi 20 mm za sondo
20 | NAJEM DVIGALA | dan | 3 |  | 0
| SKUPAJ : |  |  |  | 0
21 | Nepredvidena dela (do max), vključno z GO deli, npr. odstranjevanje in polaganje ploščic, rezanje fug, ipd. | % |  | 15% | 0
| SKUPAJ : |  |  |  | 0
Obseg ponudbe:
Dobava in monta!a lovilne strelovodne instalacije z Al fi8mm vodnikom in pripadajo"imi Rf-K stre nimi nosilci iz programa Hermi.
Dobava in monta!a 5 vertikalnih odvodov po zidu z Al fi8mm vodnikom in pripadajo"imi Rf-V zidnimi nosilci iz programa Hermi.
Dobava in monta!a lovilnih palic za za "ito klimata na strehi.
Izdelava nove ozemljitvene instalacije s POS Rf sondami iz nerjave"ega jekla, strojno zabijanje sond, la!ja zemeljska dela
Rezanje asfalta(duga debeline 1cm in globoka 3 cm), izvedba odcepov ozemljitvene instalacije z Rf fi8mm vodnikom iz nerjave"ega jekla, izvedba
povezav novega ozemljila z izvodi obstoje"ega tra"nega ozemljila z Rf fi8mm vodnikom iz nerjave"ega jekla, krpanje asfaltnih povr in s hladno
asfaltno zalivno maso.
Zemeljska dela, izkop zemljine do 15cm,, izvedba odcepov ozemljitvene instalacije z Rf fi8mm vodnikom iz nerjave"ega jekla, izvedba povezav
novega ozemljila z izvodi obstoje"ega tra"nega ozemljila z Rf fi8mm vodnikom iz nerjave"ega jekla, zasipanje izkopa.
Povezava vertikalnih odvodov z ozemljitvenimi odvodi, izdelava merilnih spojev.

## POPIS GHP
REKAPITULACIJA STROŠKOV
OBJEKT: Istrabenz Turizem d.d.
NAZIV PODJETJA, PONUDNIKA:
NASLOV PODJETJA:
1 | SANACIJA STRELOVODNE INSTALACIJE, OBJEKT GRAND HOTEL PORTOROŽ
zap.št. | podroben opis postavke | enota | količina | cena za enoto | skupna cena
1 | SON06 Rf-K 8 mm slemen. nos. | kos | 10 |  | 0
Bramac, Tondach, Creaton, ...
2 | ZON09 Rf-V 8-10 mm zidni | kos | 40 |  | 0
nos. - STIROPOR in podobno
3 | KON03 KRI#NA SP.3x48 Rf-V | kos | 12 |  | 0
8-10 mm / 20x3 mm
4 | KON04 A SIMPLE SP. 40x40 Rf | kos | 40 |  | 0
8-10 mm / 8-10 mm
5 | KON07 SPONKA 3x58 Rf-V | kos | 8 |  | 0
8-10 mm / 8-10 mm
6 | RH3 #ICA Rf 8 mm H2 | m | 80 |  | 0
v skladu s SIST EN 62305-3
7 | REZANJE ASFALTA | m | 35 |  | 0
8 | ZEMELJSKA DELA | m | 35 |  | 0
9 | KON02 MERILNA SP.3x58 Rf-V | kos | 3 |  | 0
8-10 mm / 30x3,5 mm
10 | VZ Rf 1,5 m | kos | 4 |  | 0
VERTIKALNA ZAŠČITA
11 | SON16 Rf-K 8 mm slemen.nos. | kos | 215 |  | 0
Trimo, valovitka, ...
12 | AH1 ŽICA AL LEGURA 8 mm | m | 360 |  | 0
13 | KON06 ŽLEBNA SP.48x85 Rf-V | kos | 1 |  | 0
8-10 mm
14 | KON05 KONTAKTNA SP.20x48 | kos | 10 |  | 0
Rf-V 8-10 mm
15 | ZON03 Rf-V 8-10 mm | kos | 50 |  | 0
zidni nos.; vijak 50 mm
16 | POS K OZEMLJITVENA SONDA Rf | kos | 5 |  | 0
fi 20 mm/1500 mm
17 | KON07 SPONKA 3x58 Rf-V | kos | 4 |  | 0
8-10 mm / fi 20 mm za sondo
18 | KON13 Trak Rf 1,0x1000 | kos | 1 |  | 0
za izdelavo cevne objemke
19 | MŠ MERILNA ŠTEVILKA | kos | 25 |  | 0
20x48 Rf-V 8-10 mm
20 | NAJEM ALPINISTOV | ura | 16 |  | 0
| SKUPAJ : |  |  |  | 0
21 | Nepredvidena dela (do max), vključno z GO deli, npr. odstranjevanje in polaganje ploščic, rezanje fug, ipd. | % |  | 15% | 0
| SKUPAJ : |  |  |  | 0
Obseg ponudbe:
Dobava in montaža lovilne strelovodne instalacije z Al fi8mm vodnikom in pripadajo"imi Rf-K stre nimi nosilci iz programa Hermi.
Dobava in monta!a 2 vertikalnih odvodov po zidu z Al fi8mm vodnikom in pripadajo"imi Rf-V zidnimi nosilci iz programa Hermi.
Izdelava nove ozemljitvene instalacije s POS Rf sondami iz nerjave"ega jekla, strojno zabijanje sond, la!ja zemeljska dela.
Rezanje asfalta(duga debeline 1cm in globoka 3 cm), izvedba odcepov ozemljitvene instalacije z Rf fi8mm vodnikom iz nerjavečega jekla, izvedba povezav novega ozemljila z izvodi obstoječega tračnega ozemljila z Rf fi8mm vodnikom iz nerjavečega jekla, krpanje asfaltnih površin in s hladno asfaltno zalivno maso.
povezav novega ozemljila z izvodi obstoje"ega tra"nega ozemljila z Rf fi8mm vodnikom iz nerjave"ega jekla, krpanje asfaltnih povr in s hladno
asfaltno zalivno maso.
Zemeljska dela, izkop zemljine do 15cm,, izvedba odcepov ozemljitvene instalacije z Rf fi8mm vodnikom iz nerjave"ega jekla, izvedba povezav novega ozemljila z izvodi obstoje"ega tra"nega ozemljila z Rf fi8mm vodnikom iz nerjave"ega jekla, zasipanje izkopa.
novega ozemljila z izvodi obstoje"ega tra"nega ozemljila z Rf fi8mm vodnikom iz nerjave"ega jekla, zasipanje izkopa.
Povezava vertikalnih odvodov z ozemljitvenimi odvodi, izdelava merilnih spojev.

## POPIS APOLLO
REKAPITULACIJA STROŠKOV
OBJEKT: Istrabenz Turizem d.d.
NAZIV PODJETJA, PONUDNIKA:
NASLOV PODJETJA:
1 | SANACIJA STRELOVODNE INSTALACIJE, OBJEKT HOTEL APOLLO
zap.št. | podroben opis postavke | enota | količina | cena za enoto | skupna cena
1 | SON06 Rf-K 8 mm slemen. nos. | kos | 60 |  | 0
Bramac, Tondach, Creaton, ...
2 | KON04 A SIMPLE SP. 40x40 Rf | kos | 35 |  | 0
8-10 mm / 8-10 mm
3 | KON03 KRIŽNA SP.3x48 Rf-V | kos | 25 |  | 0
8-10 mm / 20x3 mm
4 | KON07 SPONKA 3x58 Rf-V | kos | 18 |  | 0
8-10 mm / 8-10 mm
5 | RH3 ŽICA Rf 8 mm H2 | m | 160 |  | 0
v skladu s SIST EN 62305-3
6 | REZANJE ASFALTA | m | 130 |  | 0
7 | ZEMELJSKA DELA | m | 12 |  | 0
8 | VZ Rf 1,5 m | kos | 8 |  | 0
VERTIKALNA ZAŠČITA
9 | AH1 ŽICA AL LEGURA 8 mm | m | 240 |  | 0
10 | ZON03 Rf-V 8-10 mm | kos | 6 |  | 0
zidni nos.; vijak 50 mm
11 | ZON09 Rf-V 8-10 mm zidni | kos | 110 |  | 0
nos. - STIROPOR in podobno
12 | KON06 ŽLEBNA SP.48x85 Rf-V | kos | 8 |  | 0
8-10 mm
13 | KON06 A ŽLEBNA SP.48x85 Rf-V | kos | 4 |  | 0
8-10 mm
14 | KON11 A CEVNA OB. 160 Rf-V | kos | 50 |  | 0
8-10 mm
15 | POS K OZEMLJITVENA SONDA Rf | kos | 10 |  | 0
fi 20 mm/1500 mm
16 | KON07 SPONKA 3x58 Rf-V | kos | 10 |  | 0
8-10 mm / fi 20 mm za sondo
17 | MŠ MERILNA ŠTEVILKA | kos | 8 |  | 0
20x48 Rf-V 8-10 mm
18 | KON05 KONTAKTNA SP.20x48 | kos | 12 |  | 0
Rf-V 8-10 mm
19 | KON07 SPONKA 3x58 Rf-V | kos | 8 |  | 0
8-10 mm / fi 20 mm za sondo
20 | NAJEM ALPINISTOV | ura | 23 |  | 0
21 | NAJEM DVIGALA | dan | 2 |  | 0
| SKUPAJ : |  |  |  | 0
21 | Nepredvidena dela (do max), vključno z GO deli, npr. odstranjevanje in polaganje ploščic, rezanje fug, ipd. | % |  | 15% | 0
| SKUPAJ : |  |  |  | 0
Obseg ponudbe:
Dobava in montaža lovilne strelovodne instalacije z Al fi8mm vodnikom in pripadajo"imi Rf-K stre nimi nosilci iz programa Hermi.
Dobava in montaža 7 vertikalnih odvodov po zidu z Al fi8mm vodnikom in pripadajo"imi Rf-V zidnimi nosilci iz programa Hermi.
Izdelava nove ozemljitvene instalacije s POS Rf sondami iz nerjavečega jekla, strojno zabijanje sond, lažja zemeljska dela.
Rezanje asfalta(duga debeline 1cm in globoka 3 cm), izvedba odcepov ozemljitvene instalacije z Rf fi8mm vodnikom iz nerjavečega jekla, izvedba
povezav novega ozemljila z izvodi obstoječega tračnega ozemljila z Rf fi8mm vodnikom iz nerjavečega jekla, krpanje asfaltnih povr in s hladno
asfaltno zalivno maso.
Zemeljska dela, izkop zemljine do 15cm,, izvedba odcepov ozemljitvene instalacije z Rf fi8mm vodnikom iz nerjavečega jekla, izvedba povezav
novega ozemljila z izvodi obstoječega tračnega ozemljila z Rf fi8mm vodnikom iz nerjavečega jekla, zasipanje izkopa.
Povezava vertikalnih odvodov z ozemljitvenimi odvodi, izdelava merilnih spojev.

## POPIS NEPTUN
REKAPITULACIJA STROŠKOV
OBJEKT: Istrabenz Turizem d.d.
NAZIV PODJETJA, PONUDNIKA:
NASLOV PODJETJA:
1 | SANACIJA STRELOVODNE INSTALACIJE, OBJEKT HOTEL NEPTUN
zap.št. | podroben opis postavke | enota | količina | cena za enoto | skupna cena
1 | SON06 Rf-K 8 mm slemen. nos. | kos | 90 |  | 0
Bramac, Tondach, Creaton, ...
2 | KON04 A SIMPLE SP. 40x40 Rf | kos | 7 |  | 0
8-10 mm / 8-10 mm
3 | KON03 KRIŽNA SP.3x48 Rf-V | kos | 20 |  | 0
8-10 mm / 20x3 mm
4 | KON07 SPONKA 3x58 Rf-V | kos | 20 |  | 0
8-10 mm / 8-10 mm
5 | RH3 ŽICA Rf 8 mm H2 | m | 180 |  | 0
v skladu s SIST EN 62305-3
6 | REZANJE ASFALTA | m | 90 |  | 0
7 | ZEMELJSKA DELA | m | 65 |  | 0
8 | VZ Rf 1,5 m | kos | 8 |  | 0
VERTIKALNA ZAŠČITA
9 | KON20 sponka Rf 48x83 mm | kos | 12 |  | 0
10 | AH1 ŽICA AL LEGURA 8 mm | m | 300 |  | 0
11 | ZON03 Rf-V 8-10 mm | kos | 6 |  | 0
zidni nos.; vijak 50 mm
12 | ZON09 Rf-V 8-10 mm zidni | kos | 170 |  | 0
nos. - STIROPOR in podobno
13 | KON06 ŽLEBNA SP.48x85 Rf-V | kos | 9 |  | 0
8-10 mm
14 | POS K OZEMLJITVENA SONDA Rf | kos | 9 |  | 0
fi 20 mm/1500 mm
15 | KON07 SPONKA 3x58 Rf-V | kos | 9 |  | 0
8-10 mm / fi 20 mm za sondo
16 | MŠ MERILNA ŠTEVILKA | kos | 9 |  | 0
20x48 Rf-V 8-10 mm
17 | KON05 KONTAKTNA SP.20x48 | kos | 12 |  | 0
Rf-V 8-10 mm
18 | KON07 SPONKA 3x58 Rf-V | kos | 9 |  | 0
8-10 mm / fi 20 mm za sondo
19 | NAJEM ALPINISTOV | ura | 23 |  | 0
20 | NAJEM DVIGALA | dan | 2 |  | 0
| SKUPAJ : |  |  |  | 0
21 | Nepredvidena dela (do max), vključno z GO deli, npr. odstranjevanje in polaganje ploščic, rezanje fug, ipd. | % |  | 15% | 0
| SKUPAJ : |  |  |  | 0
Obseg ponudbe:
Dobava in montaža lovilne strelovodne instalacije z Al fi8mm vodnikom in pripadajo"imi Rf-K stre nimi nosilci iz programa Hermi.
Dobava in montaža 7 vertikalnih odvodov po zidu z Al fi8mm vodnikom in pripadajo"imi Rf-V zidnimi nosilci iz programa Hermi.
Izdelava nove ozemljitvene instalacije s POS Rf sondami iz nerjavečega jekla, strojno zabijanje sond, lažja zemeljska dela.
Rezanje asfalta(duga debeline 1cm in globoka 3 cm), izvedba odcepov ozemljitvene instalacije z Rf fi8mm vodnikom iz nerjavečega jekla, izvedba
povezav novega ozemljila z izvodi obstoječega tračnega ozemljila z Rf fi8mm vodnikom iz nerjavečega jekla, krpanje asfaltnih povr in s hladno
asfaltno zalivno maso.
Zemeljska dela, izkop zemljine do 15cm,, izvedba odcepov ozemljitvene instalacije z Rf fi8mm vodnikom iz nerjavečega jekla, izvedba povezav
novega ozemljila z izvodi obstoječega tračnega ozemljila z Rf fi8mm vodnikom iz nerjavečega jekla, zasipanje izkopa.
Povezava vertikalnih odvodov z ozemljitvenimi odvodi, izdelava merilnih spojev.

## POPIS SLOVENIJA
REKAPITULACIJA STROŠKOV
OBJEKT: Istrabenz Turizem d.d.
NAZIV PODJETJA, PONUDNIKA:
NASLOV PODJETJA:
1 | SANACIJA STRELOVODNE INSTALACIJE, OBJEKT HOTEL SLOVENIJA
zap.št. | podroben opis postavke | enota | količina | cena za enoto | skupna cena
1 | KON03 KRIŽNA SP.3x48 Rf-V | kos | 6 |  | 0
8-10 mm / 20x3 mm
2 | KON04 A SIMPLE SP. 40x40 Rf | kos | 90 |  | 0
8-10 mm / 8-10 mm
3 | KON07 SPONKA 3x58 Rf-V | kos | 20 |  | 0
8-10 mm / 8-10 mm
4 | RH3 ŽICA Rf 8 mm H2 | m | 120 |  | 0
v skladu s SIST EN 62305-3
5 | REZANJE ASFALTA | m | 110 |  | 0
6 | VZ Rf 1,5 m | kos | 3 |  | 0
VERTIKALNA ZAŠČITA
7 | SON16 Rf-K 8 mm slemen.nos. | kos | 540 |  | 0
Trimo, valovitka, ...
8 | SON17 C PP 8-10 mm | kos | 170 |  | 0
strešni nos.
9 | AH1 ŽICA AL LEGURA 8 mm | m | 880 |  | 0
10 | LOP2,0 lovilna palica 2 m | kos | 2 |  | 0
Al fi 16/10 mm
11 | KON07 SPONKA 3x58 Rf-V | kos | 2 |  | 0
8-10 mm/fi 16 mm za lov.palice
12 | ZON03 Rf-V 8-10 mm | kos | 135 |  | 0
zidni nos.; vijak 50 mm
13 | POS K OZEMLJITVENA SONDA Rf | kos | 5 |  | 0
fi 20 mm/1500 mm
14 | KON07 SPONKA 3x58 Rf-V | kos | 5 |  | 0
8-10 mm / fi 20 mm za sondo
15 | KON11 A CEVNA OB. 160 Rf-V | kos | 35 |  | 0
8-10 mm
16 | MŠ MERILNA ŠTEVILKA | kos | 13 |  | 0
20x48 Rf-V 8-10 mm
17 | NAJEM ALPINISTOV | ura | 16 |  | 0
21 | Nepredvidena dela (do max), vključno z GO deli, npr. odstranjevanje in polaganje ploščic, rezanje fug, ipd. | % |  | 15% | 0
| SKUPAJ : |  |  |  | 0
Obseg ponudbe:
Dobava in montaža lovilne strelovodne instalacije z Al fi8mm vodnikom in pripadajo"imi Rf-K stre nimi nosilci iz programa Hermi.
Dobava in montaža 7 vertikalnih odvodov po zidu z Al fi8mm vodnikom in pripadajo"imi Rf-V zidnimi nosilci iz programa Hermi.
Izdelava nove ozemljitvene instalacije s POS Rf sondami iz nerjavečega jekla, strojno zabijanje sond, lažja zemeljska dela.
Rezanje asfalta(duga debeline 1cm in globoka 3 cm), izvedba odcepov ozemljitvene instalacije z Rf fi8mm vodnikom iz nerjavečega jekla, izvedba
povezav novega ozemljila z izvodi obstoječega tračnega ozemljila z Rf fi8mm vodnikom iz nerjavečega jekla, krpanje asfaltnih povr in s hladno
asfaltno zalivno maso.
Zemeljska dela, izkop zemljine do 15cm,, izvedba odcepov ozemljitvene instalacije z Rf fi8mm vodnikom iz nerjavečega jekla, izvedba povezav
novega ozemljila z izvodi obstoječega tračnega ozemljila z Rf fi8mm vodnikom iz nerjavečega jekla, zasipanje izkopa.
Povezava vertikalnih odvodov z ozemljitvenimi odvodi, izdelava merilnih spojev.

## POPIS MIRNA
REKAPITULACIJA STROŠKOV
OBJEKT: Istrabenz Turizem d.d.
NAZIV PODJETJA, PONUDNIKA:
NASLOV PODJETJA:
1 | SANACIJA STRELOVODNE INSTALACIJE, OBJEKT HOTEL MIRNA
zap.št. | podroben opis postavke | enota | količina | cena za enoto | skupna cena
1 | SON06 Rf-K 8 mm slemen. nos. | kos | 35 |  | 0
Bramac, Tondach, Creaton, ...
2 | ZON09 Rf-V 8-10 mm zidni | kos | 190 |  | 0
nos. - STIROPOR in podobno
3 | KON03 KRIŽNA SP.3x48 Rf-V | kos | 12 |  | 0
8-10 mm / 20x3 mm
4 | KON04 A SIMPLE SP. 40x40 Rf | kos | 5 |  | 0
5 | KON07 SPONKA 3x58 Rf-V | kos | 12 |  | 0
8-10 mm / 8-10 mm
6 | AH1 ŽICA AL LEGURA 8 mm | m | 240 |  | 0
7 | RH3 ŽICA Rf 8 mm H2 | m | 85 |  | 0
v skladu s SIST EN 62305-3
8 | REZANJE ASFALTA | m | 55 |  | 0
9 | ZEMELJSKA DELA | m | 19 |  | 0
10 | KON02 MERILNA SP.3x58 Rf-V | kos | 5 |  | 0
8-10 mm / 30x3,5 mm
11 | VZ Rf 1,5 m | kos | 9 |  | 0
VERTIKALNA ZAŠČITA GOLA
12 | MŠ MERILNA ŠTEVILKA | kos | 9 |  | 0
20x48 Rf-V 8-10 mm
13 | NAJEM DVIGALA | dan | 2 |  | 0
14 | NAJEM ALPINISTOV | ura | 23 |  | 0
21 | Nepredvidena dela (do max), vključno z GO deli, npr. odstranjevanje in polaganje ploščic, rezanje fug, ipd. | % |  | 15% | 0
| SKUPAJ : |  |  |  | 0
Obseg ponudbe:
Dobava in montaža lovilne strelovodne instalacije z Al fi8mm vodnikom in pripadajo"imi Rf-K stre nimi nosilci iz programa Hermi.
Dobava in montaža 7 vertikalnih odvodov po zidu z Al fi8mm vodnikom in pripadajo"imi Rf-V zidnimi nosilci iz programa Hermi.
Izdelava nove ozemljitvene instalacije s POS Rf sondami iz nerjavečega jekla, strojno zabijanje sond, lažja zemeljska dela.
Rezanje asfalta(duga debeline 1cm in globoka 3 cm), izvedba odcepov ozemljitvene instalacije z Rf fi8mm vodnikom iz nerjavečega jekla, izvedba
povezav novega ozemljila z izvodi obstoječega tračnega ozemljila z Rf fi8mm vodnikom iz nerjavečega jekla, krpanje asfaltnih povr in s hladno
asfaltno zalivno maso.
Zemeljska dela, izkop zemljine do 15cm,, izvedba odcepov ozemljitvene instalacije z Rf fi8mm vodnikom iz nerjavečega jekla, izvedba povezav
novega ozemljila z izvodi obstoječega tračnega ozemljila z Rf fi8mm vodnikom iz nerjavečega jekla, zasipanje izkopa.
Povezava vertikalnih odvodov z ozemljitvenimi odvodi, izdelava merilnih spojev.

## POPIS RIVIERA 1
REKAPITULACIJA STROŠKOV
OBJEKT: Istrabenz Turizem d.d.
NAZIV PODJETJA, PONUDNIKA:
NASLOV PODJETJA:
1 | SANACIJA STRELOVODNE INSTALACIJE, OBJEKT RIVIERA 1
zap.št. | podroben opis postavke | enota | količina | cena za enoto | skupna cena
1 | VZ Rf 1,5 m | kos | 4 |  | 0
VERTIKALNA ZAŠČITA
2 | ZON03 Rf-V 8-10 mm | kos | 55 |  | 0
zidni nos.; vijak 50 mm
3 | KON07 SPONKA 3x58 Rf-V | kos | 15 |  | 0
8-10 mm / 8-10 mm
4 | POS K OZEMLJITVENA SONDA Rf | kos | 12 |  | 0
fi 20 mm/1500 mm
5 | KON07 SPONKA 3x58 Rf-V | kos | 6 |  | 0
8-10 mm / fi 20 mm za sondo
6 | REZANJE ASFALTA | m | 60 |  | 0
7 | RH3 ŽICA Rf 8 mm H2 | m | 125 |  | 0
v skladu s SIST EN 62305-3
8 | KON05 KONTAKTNA SP.20x48 | kos | 6 |  | 0
Rf-V 8-10 mm
9 | ZON09 Rf-V 8-10 mm zidni | kos | 72 |  | 0
nos. - STIROPOR in podobno
10 | KON04 A SIMPLE SP. 40x40 Rf | kos | 36 |  | 0
8-10 mm / 8-10 mm
1 | AH1 ŽICA AL LEGURA 8 mm | m | 265 |  | 0
12 | ZEMELJSKA DELA | m | 21 |  | 0
13 | KON02 MERILNA SP.3x58 Rf-V | kos | 3 |  | 0
8-10 mm / 30x3,5 mm
14 | KON03 KRIŽNA SP.3x48 Rf-V | kos | 3 |  | 0
8-10 mm / 20x3 mm
15 | SON16 Rf-K 8 mm slemen.nos. | kos | 60 |  | 0
Trimo, valovitka, ...
16 | LOP2,0 lovilna palica 2 m | kos | 2 |  | 0
Al fi 16/10 mm
17 | KON07 SPONKA 3x58 Rf-V | kos | 2 |  | 0
8-10 mm/fi 16 mm za lov.palice
18 | SON17 C PP 8-10 mm | kos | 5 |  | 0
strešni nos.
19 | SON06 Rf-K 8 mm slemen. nos. | kos | 18 |  | 0
Bramac, Tondach, Creaton, ...
20 | SON02 Rf-K 8 mm slemen. | kos | 12 |  | 0
nastavljivi objemni nos.
21 | NAJEM ALPINISTOV | ura | 23 |  | 0
22 | Zarez po obstoječi diletaciji ob robniku |  |  |  | 0
| Čiščenje in sesanje fuge ter, po naročnikovi vgradnji ozemljitve, premaz s primerjem |  |  |  | 0
| Vgraditev diletacijske pene in zapolnitev fuge s JointFiller maso | kpl | 1 |  | 0
23 | Izdelava sond. vrtanje lukenj v tlak fi 102 mm in zabijanje železne cevi ter ponovna vgradnja inn tesnjenje valja v izvrtano luknjo | kom | 4 |  | 0
21 | Nepredvidena dela (do max), vključno z GO deli, npr. odstranjevanje in polaganje ploščic, rezanje fug, ipd. | % |  | 15% | 0
| SKUPAJ : |  |  |  | 0
Obseg ponudbe:
Dobava in montaža lovilne strelovodne instalacije z Al fi8mm vodnikom in pripadajo"imi Rf-K stre nimi nosilci iz programa Hermi.
Dobava in montaža 7 vertikalnih odvodov po zidu z Al fi8mm vodnikom in pripadajo"imi Rf-V zidnimi nosilci iz programa Hermi.
Izdelava nove ozemljitvene instalacije s POS Rf sondami iz nerjavečega jekla, strojno zabijanje sond, lažja zemeljska dela.
Rezanje asfalta(duga debeline 1cm in globoka 3 cm), izvedba odcepov ozemljitvene instalacije z Rf fi8mm vodnikom iz nerjavečega jekla, izvedba
povezav novega ozemljila z izvodi obstoječega tračnega ozemljila z Rf fi8mm vodnikom iz nerjavečega jekla, krpanje asfaltnih povr in s hladno
asfaltno zalivno maso.
Zemeljska dela, izkop zemljine do 15cm,, izvedba odcepov ozemljitvene instalacije z Rf fi8mm vodnikom iz nerjavečega jekla, izvedba povezav
novega ozemljila z izvodi obstoječega tračnega ozemljila z Rf fi8mm vodnikom iz nerjavečega jekla, zasipanje izkopa.
Povezava vertikalnih odvodov z ozemljitvenimi odvodi, izdelava merilnih spojev.